## BOM_P1飞控_Schematic1_2024-12-09
No. | Quantity | Designator | Footprint | Value | Manufacturer Part
1 | 2 | C14,C163 | C0402 | 1uF | 04026D105KAT2A
2 | 7 | C16,C17,C100,C106,C115,C140,C242 | C0402 | 2.2uF | 0402X225K100NT
3 | 1 | C40 | C0402 | 470nF | 0402B474K100NT
4 | 2 | C84,C85 | C0402 | 9pF | 0402CG9R0C500NT
5 | 8 | C94,C150,C91,C97,C147,C153,C175,C178 | C0603 | 10uF | 0603F106M100NT
6 | 1 | C102 | C0402 | 4.7uF | 0402X475K100NT
7 | 61 | C114,C171,C172,C173,C174,C236,C237,C101,C107,C165,C166,C167,C168,C169,C243,C15,C122,C123,C124,C125,C126,C127,C128,C129,C130,C131,C132,C133,C12,C92,C93,C95,C96,C99,C138,C139,C141,C148,C149,C151,C152,C179,C180,C183,C184,C189,C192,C197,C198,C199,C200,C201,C202,C203,C204,C230,C231,C238,C239,C240,C241 | C0402 | 100nF | 0402F104M500NT
8 | 4 | C145,C146,C190,C191 | C0402 | 12pF | 0402CG120G500NT
9 | 2 | C161,C162 | C0402 | 10pF | 0402N100J500CT
10 | 1 | C164 | C0402 | 470pF | 0402B471J500CT
11 | 1 | C170 | C1206 | 1nF/2KV | CC1206KKX7RDBB102
12 | 2 | C176,C177 | C0603 | 22uF | 0603X226M100NT
13 | 5 | C185,C186,C187,C188,C32 | C0402 | 10nF | 0402B103K500NT
14 | 1 | C205 | C0402 | 1nF | 0402B102K250NT
15 | 5 | C206,C226,C229,C232,C234 | CAP-SMD_L3.5-W2.8-R-RD | 47uF | CA45-B-16V-47UF-K
16 | 5 | C208,C227,C228,C233,C235 | CASE-A_3216 | 47uF | TLJA476M010R0600
17 | 15 | C211,C212,C213,C214,C215,C216,C217,C218,C219,C220,C221,C222,C223,C224,C225 | FILTER-SMD_3P-L1.6-W0.8-L_NFM18CC223R1C3D |  | NFM18PC104R1C3D
18 | 1 | CARD4 | TF-SMD_503398-1892 |  | 5033981892
19 | 2 | CN3,CN4 | conn-smd_8p-p1.25_wafer-gh1.25-8plb |  | WAFER-GH1.25-8PLB
20 | 1 | CN5 | CONN-SMD_7P-P1.25_XUNPU_WAFER-GH1.25-7PLB |  | WAFER-GH1.25-7PLB
21 | 1 | D1 | SOD-323_L1.8-W1.3-LS2.5-RD |  | 1N4148WS
22 | 1 | D2 | SMB_L4.6-W3.6-LS5.3-BI |  | TISP4350H3BJR-S
23 | 1 | D4 | SOD-123_L2.8-W1.8-LS3.7-RD |  | DSK34
24 | 17 | H1,H2,H3,H4,H5,H6,H7,H8,H9,H10,H11,H12,H13,H14,H15,H16,H17 | HDR-TH_3P-P2.54-V-M |  | 2.54-1*3P针
25 | 1 | L6 | SOIC-16_L12.7-W7.1-P1.27-LS9.5-BL |  | B1603S
26 | 1 | L7 | L0402 |  | BLM15PD121SN1D
27 | 2 | LED1,LED2 | LED-SMD_6P-L3.5-W3.5-BL |  | TC3838RGBE07-3CJH-E19
28 | 1 | R4 | QFN-24_L4.0-W4.0-P0.50-TL-EP2.6 |  | ICM-20689
29 | 2 | R56,R157 | R0402 | 120Ω | 0402WGF1200TCE
30 | 2 | R127,R128 | R0402 | 5.1kΩ | FRC0402J512 TS
31 | 2 | R129,R130 | R0402 | 22Ω | FRC0402J220 TS
32 | 1 | R135 | R0402 | 0Ω | RMCF0402ZT0R00
33 | 1 | R140 | R0402 | 12.1K | CR0402FF1212G
34 | 1 | R141 | R0402 | 1M | RC0402DR-071ML
35 | 4 | R144,R145,R146,R147 | R0402 | 49.9R | 0402WGF499JTCE
36 | 4 | R148,R149,R150,R151 | R0402 | 2R | FRC0402J2R0 TS
37 | 1 | R152 | R0402 | 75R | FRC0402J750 TS
38 | 2 | R165,R166 | R0402 | 2M | FRC0402J205 TS
39 | 34 | R167,R168,R169,R170,R171,R172,R174,R176,R179,R236,R237,R156,R158,R200,R202,R210,R239,R22,R23,R24,R25,R26,R3,R66,R86,R87,R139,R142,R143,R229,R230,R231,R240,R242 | R0402 | 10K | CR0402JF0103G
40 | 1 | R175 | R0402 | 20K | CR0402FF2002G
41 | 13 | R201,R203,R181,R182,R183,R89,R120,R138,R153,R154,R155,R163,R164 | R0402 | 1K | AC0402FR-071KL
42 | 12 | R204,R207,R208,R211,R212,R213,R214,R215,R216,R219,R241,R8 | R0402 | 220R | FRC0402J221 TS
43 | 11 | R209,R76,R119,R184,R185,R188,R189,R192,R193,R196,R197 | R0402 | 1.5K | CR0402FF1501G
44 | 19 | R220,R221,R222,R223,R224,R225,R226,R234,R235,R186,R187,R190,R191,R194,R195,R198,R199,R205,R206 | R0402 | 100Ω | FRC0402J101 TS
45 | 2 | R227,R228 | R0402 | 4.7kΩ | FRC0402J472 TS
46 | 3 | R232,R233，R238 | R0402 | 100kΩ | FRC0402J104 TS
47 | 6 | RN1,RN2,RN3,RN4,RN5,RN6 | RES-ARRAY-SMD_0603-8P-L3.2-W1.6-BL | 100Ω | 4D03WGJ0101T5E
48 | 1 | SW4 | KEY-SMD_4P-L4.2-W3.2-P2.20-LS4.6 |  | SKRPACE010
49 | 1 | U4 | BAT-SMD_ML414H-IV01E |  | ML414H-IV01E
50 | 1 | U6 | UFBGA-201_L10.0-W10.0-P0.65-TL_STM32H743IIK6 |  | STM32H743IIK6
51 | 1 | U30 | LGA-14_L3.0-W2.5-P0.50-TL |  | ICM-42688-P
52 | 1 | U37 | LGA-16_L3.0-W3.0-P0.5-BL |  | IST8310
53 | 1 | U56 | LGA-16_L4.5-W3.0-P0.50-BL |  | BMI088
54 | 2 | U58,U91 | MLF-8_L2.0-W2.0-P0.50-BL-EP |  | MIC5330-SSYML-TR
55 | 1 | U61 | SOIC-8_L4.9-W3.9-P1.27-LS6.0-BL |  | FM25V05-GTR
56 | 7 | U65,U66,U69,U70,U71,U72,U223 | CONN-SMD_GH1.25-6PLTPZ |  | WAFER-GH1.25-6PLB
57 | 8 | U67,U68,U73,U74,U75,U76,U77,U79 | CONN-SMD_4P-P1.25_XUNPU_WAFER-GH1.25-4PLB |  | WAFER-GH1.25-4PLB
58 | 1 | U87 | LGA-10_L2.0-W2.0-P0.50-TL_BMP581 |  | BMP581
59 | 1 | U90 | CRYSTAL-SMD_4P-L2.0-W1.6-BL | 16MHz | X201616MOB4SI
60 | 1 | U93 | QFN24/0.5/4X4 |  | LAN8742A-CZ-TR
61 | 1 | U94 | CRYSTAL-SMD_4P-L2.0-W1.6-BL | 25MHz | XL7EL89CKI-111YLC-25M
62 | 2 | U95,U96 | SOD-323_L1.8-W1.3-LS2.6-BI |  | CDSOD323-T15SC
63 | 1 | U97 | LGA-10_L2.0-W2.0-P0.50-TL_ICP-20100 |  | ICP-20100
64 | 1 | U204 | WSON-6_L2.0-W2.0-P0.65-TL-EP |  | LP5912-3.3DRVT
65 | 2 | U205,U206 | HVSON-8_L3.0-W3.0-P0.65-BL-EP |  | TJA1051TK/3/1J
66 | 2 | U214,U215 | VQFN-20_L4.6-W3.6-P0.50-BL-EP_WU |  | TXS0108ERGYR
67 | 2 | U216,U217 | VQFN-24_L5.6-W3.6-P0.50-BL-EP |  | SN74LVC8T245RHLR
68 | 2 | U219,U220 | SOT-23-5_L3.0-W1.7-P0.95-LS2.8-BR |  | SN74LVC1G240DBVR
69 | 1 | U221 | SOT-563_L1.6-W1.2-P0.50-LS1.6-TL |  | NUF2042XV6T1G
70 | 1 | U224 | F0805 |  | MF-PSMF050X-2
71 | 2 | U226,U227 | U-DFN3030-8_L3.0-W3.0-P0.65-BL-EP |  | AP2311FGEG-7
72 | 2 | U228,U229 | XQFN-10_L1.6-W1.3-P0.40-BL |  | NX3DV42GU10X
73 | 1 | U231 | VFQFPN48_N |  | STM32F103CBU6
74 | 1 | USB2 | USB_C-TYPE |  | TYPE-C16PIN
75 | 1 | X3 | SMD2012-2P | 32.768kHz | X201232768KGD2SI
76 | 1 | X4 | SMD2016-4P | 8MHz | 8Mhz无源晶振 | 只要淘宝有